## Riadenie prístupu
Riadok č.	Útok / Problém	Mitigácia / Nastavenie	Plane	Severity	Facility layer	Zdroj
1	Nepovolený prístup k manažovaniu zariadenia	Vytvoriť a aplikovať ACL pre OOB, Telnet, SSH a pod. a zaznamenať v logu prístupy	M	C	A	Hardening Cisco RoutersCIS Cisco IOS 15 Benchmark
2	Neautorizovaný prístup cez nepoužívané a nezabezpečené protokoly na manažment zariadení	Vypnúť nepoužívané protokoly na prístup k manažovaniu zariadení (telnet a pod.)	M	H	A	CIS Cisco IOS 15 BenchmarkCisco Guide to Harden Cisco IOS Devices
3	Nepovolený prístup k manažmentu konfigurácie zariadenia	Vypnutie odchádzajúcich spojení pre protokoly na manažment zariadení pokiaľ sa nepoužívajú (telnet a pod.)	M	H	A	Cisco Guide to Harden Cisco IOS Devices
4	Prístup bez požadovaných prístupových údajov	Nakonfigurovanie protokolov na manažment zariadení, aby požadovali prístupové údaje (telnet a pod.)	M	C	A	CIS Cisco IOS 15 Benchmark
5	Nekonzistencia konfiguračných súborov pri zmenách konfigurácie viac ako jedným administrátorom	Povoliť súčasne iba jednému administrátorovi vykonávanie zmien v konfigurácii	M	H	A	Cisco Guide to Harden Cisco IOS Devices
6	Nepoužívanie zabezpečeného protokolu na manažment zariadení môže viesť k odposluchu	Zapnutie SSH	M	C	A	CIS Cisco IOS 15 BenchmarkCisco Router Hardening
7	Nebezpečná verzia 1 protokolu SSH	SSH verzia 2	M	C	A	Cisco CCNA Security Study Guide
8	Útok na krátky RSA kľúč	Dĺžka RSA kľúča minimálne 2048 bitov	M	C	A	CIS Cisco IOS 15 BenchmarkTransitioning the Use of Cryptographic Algorithms and Key Lengths
9	Dlhé neaktívne sedenie môže byť zneužité alebo aj fyzický prístup útočníka k aktívnemu sedeniu môže viesť k zmene konfigurácie	SSH čas vypršania sedenia	M	M	A	CIS Cisco IOS 15 BenchmarkCisco Router Hardening
10	Hádanie hesla k RSA kľúču	SSH maximálny počet neúspešných pokusov	M	H	A	Cisco router configuration handbook Cisco IOS 23 - Autentizace uživatele na switchi vůči Active Directory
11	Útok hrubou silou na zistenie prihlasovacích údajov	Špecifikovať čas po ktorý nie je možné po N pokusoch sa prihlásiť	M	H	A	Cisco router configuration handbook Cisco IOS 23 - Autentizace uživatele na switchi vůči Active Directory
12	Prihlásenie na zariadenie nie je možné kvôli zablokovaniu pre príliš veľa neúspešných pokusov	Povolenie prístupu administrátorovi na základe IP adresy, keď je protokol na manažovanie zariadení nedostupný kvôli DOS útoku	M	M	A	Cisco router configuration handbook Cisco IOS 23 - Autentizace uživatele na switchi vůči Active Directory
13	Dlhé neaktívne sedenie môže byť zneužité alebo aj fyzický prístup útočníka k aktívneum sedeniu môže viesť k zmene konfigurácie	Čas vypršania sedenia pre protokol na manažovanie zariadení	M	M	A	CIS Cisco IOS 15 BenchmarkCisco Router HardeningCisco SAFE Reference Guide
14	Možné prihlásenie do zariadenia cez telnet keď je prítomné SSH	Zakázať telnet ak je SSH aktívne	M	C	A	CIS Cisco IOS 15 BenchmarkCisco Router Hardening
15	Útočník nie je informovaný o právnych následkoch	Právne upozornenie pri prístupe k zariadeniu	M	L	A	Cisco CCNA Security Study GuideCIS Cisco IOS 15 BenchmarkCisco Router Hardening
16	Nepovolená zmena konfigurácie zariadenia	Vytvorenie hesla na editovanie konfigurácie zariadenia	M	C	A	CIS Cisco IOS 15 BenchmarkCisco Router Hardening
17	Nepovolený prístup k manažmentu konfigurácie zariadenia	Lokálne zabezpečené účty	M	C	A	Cisco Guide to Harden Cisco IOS Devices
18	Centrálna správa prihlásení a dohľadateľnosť zmien v konfigurácií	Definovanie a povolenie AAA serveru na prihlásenie a definovanie záložného prihlásenia	M	H	A	Hardening Cisco RoutersCIS Cisco IOS 15 Benchmark CIsco CCNA Security Study GuideCisco Router Hardening	OK
19	Centrálna správa prihlásení a dohľadateľnosť zmien v konfigurácií	Definovanie a povolenie AAA serveru na editáciu konfigurácií a definovanie záložného prihlásenia	M	M	A	CIS Cisco IOS 15 BenchmarkCisco Router Hardening	OK
20	Hádanie prístupových údajov	Definovanie maximálneho počtu neúspešných pokusov o prihlásenie a následné zablokovanie účtu	M	H	A	CIS Cisco IOS 15 Benchmark Cisco Router Hardening
21	Prihlásenie bez prihlasovacích údajov	Zakázať záložné prihlásenie bez poskytnutia autentizačných prostriedkov	M	C	A	Cisco Guide to Harden Cisco IOS Devices
22	AAA používa primárne lokálne účty namiesto centralizovaných na serveri	AAA nesmie používať ako prvú možnosť prihlásenia lokálny účet	M	H	A	CIS Cisco IOS 15 BenchmarkCisco Router Hardening	OK
23	Používateľ prihlásený do zariadenia môže spúšťať akékoľvek príkazy	Nastavenie AAA autorizácie pre spúšťanie príkazov. V prípade výpadku AAA serveru, bude užívateľ odhlásený a následne prihlásený podľa záložného prihlásenia, aby mu nebolo pridelené vysoké oprávnenie umožňujúce vykonávať príkazy, na ktoré nemá právo	M	H	A	Cisco Router Hardening	OK
24	Administrátor vloží zlý príkaz a po čase je ho nemožné dohľadať a zjednať nápravu	Nastavenie AAA účtovania respektíve logovania pripojení a vykonaných príkazov	M	H	A	CIS Cisco IOS 15 Benchmark	OK
25	AAA zdrojové rozhranie nie je rovnaké pri každom reštarte	Definovanie loopback zdrojového rozhrania pre AAA	M	M	A	CIS Cisco IOS 15 Benchmark	OK
26	SSH zdrojové rozhranie nie je rovnaké pri každom reštarte	Definovanie loopback zdrojového rozhrania pre SSH	M	M	A	CIS Cisco IOS 15 Benchmark
27	DOS útok na štandardný SSH port 22	Špecifikovanie iného portu pre SSH ako štandardného alebo aplikovanie port knocking	M	H	A	Port Knocking

## SNMP
Riadok č.	Útok / Problém	Mitigácia / Nastavenie	Plane	Severity	Facility layer	Zdroj
1	Odpočúvanie SNMP verzie 1 a 2c	Použitie SNMP verzie 3 pokiaľ je SNMP používané	M	C	A	CIS Cisco IOS 15 BenchmarkCisco Router Hardening
2	Modifikovanie konfigurácie pomocou SNMP	Obmedzenie SNMP iba na čítanie	M	C	A	CIS Cisco IOS 15 BenchmarkCisco Router Hardening
3	Neoprávnený prístup k SNMP informáciám	Obmedzenie SNMP iba pre vybrané IP adresy	M	H	A	CIS Cisco IOS 15 BenchmarkCisco Router Hardening
4	Administrátor nemá povedomie o problémoch na zariadení	Povolenie asynchrónnych správ SNMP TRAP	M	M	A	CIS Cisco IOS 15 BenchmarkCisco Router Hardening
5	Odpočúvanie SNMP sedenie z dôvodu slabého šifrovania a hashovacej funkcie	Vytvorenie SNMP verzie 3 užívateľa s minimálnym šifrovaním AES 128 bit a hashovacou funkciou SHA	M	C	A	Transitioning the Use of Cryptographic Algorithms and Key LengthsCIS Cisco IOS 15 BenchmarkHardening Cisco Routers
6	Sťažená identifikácia SNMP správ z rôznych IP	Definovanie lokácie SNMP serveru	M	L	A	Cisco IOS Cookbook
7	SNMP zdrojové rozhranie nie je rovnaké pri každom reštarte	Definovanie loopback zdrojového rozhrania pre SNMP	M	M	A	CIS Cisco IOS 15 Benchmark
8	Zmeny názvov rozhraní medzi reštartami a nemožnosť monitorovania pomocou SNMP	SNMP statické nemenné meno rozhrania aj po reštarte zariadenia	M	H	A	Cisco IOS Cookbook

## Syslog
Riadok č.	Útok / Problém	Mitigácia / Nastavenie	Plane	Severity	Facility layer	Zdroj
1	Administrátor nemá povedomie o problémoch na zariadení	Povolenie logovania protokolom SYSLOG a špecifikovanie IP adresy SYSLOG serveru	M	H	A	CIS Cisco IOS 15 BenchmarkCisco Router Hardening
2	Neprijímanie všetkých dôležitých incidentov na zariadení z protokolu SYSLOG	Špecifikovanie dôležitosti oznámení SYSLOG na INFORMATIONAL	M	M	A	CIS Cisco IOS 15 Benchmark
3	SYSLOG zdrojové rozhranie nie je rovnaké pri každom reštarte	Definovanie loopback zdrojového rozhrania pre SYSLOG	M	M	A	Cisco Guide to Harden Cisco IOS Devices
4	Insufficient and non-standard time format in logging messages/ Nedostatočné a neštandardné formáty času pri logovacích správach	Definovanie formátu času pre logovacie a ladiace výstupy	M	M	A	CIS Cisco IOS 15 BenchmarkCisco Router Hardening
5	Administrátor nevidí dôležité incidenty pri prihlásení a konfigurovaní cez konzolu	Vypisovanie SYSLOG správ CRITICAL a dôležitejších do terminálu	M	M	A	Cisco Guide to Harden Cisco IOS Devices
6	Malá vyrovnávacia pamäť pre SYSLOG je dôvodom zahadzovanie správ	Definovanie veľkosti SYSLOG buffera dôležitosti oznámení na INFORMATIONAL	M	H	A	Cisco Guide to Harden Cisco IOS Devices
7	Neprístupný SYSLOG server spôsobuje zahadzovanie dôležitých syslog správ	Definovanie dočasného úložiska SYSLOG správ v prípade nedostupnosti servera	M	H	A	Cisco Guide to Harden Cisco IOS Devices
8	Problém identifikácie SYSLOG správ s rovnakou časovou značkou	Pridanie sekvenčného čísla ku každej syslog správe	M	L	A	Hardening Cisco Routers

## Identifikácia
Riadok č.	Útok / Problém	Mitigácia / Nastavenie	Plane	Severity	Facility layer	Zdroj
1	Nemožná identifikácia zariadenia	Vytvoriť hostname	M	L	A	CIS Cisco IOS 15 Benchmark
2	Nemožnosť vzdialeného prístupu	Vytvoriť doménové meno	M	L	A	CIS Cisco IOS 15 Benchmark
3	Identifikácia pravidla v ACL	Popis každého pravidla v ACL pre lepšiu identifikáciu	M	L	A	Cisco Guide to Harden Cisco IOS Devices
4	Identifikácia rozhrania	Popis každého rozhrania	M	L	A	CCNA Routing and Switching Study Guide
5	Nemožnosť identifikácie účelu VLAN	Pridanie mena k VLAN	C	L	DISTCOLDISTACCACCCOLALL	CCNA Routing and Switching Study Guide

## NTP
Riadok č.	Útok / Problém	Mitigácia / Nastavenie	Plane	Severity	Facility layer	Zdroj
1	Nekonzistencia časov v logoch a problém pričlenenia logov k relevantným incidentom	Nastavenie NTP serveru pre aktuálny čas v logoch	M	H	A	Network Security AuditingCisco Guide to Harden Cisco IOS Devices
2	Pripojenie servera s rovnakou IP adresou, ale falošným časom	Nastavenie NTP autentizácie	M	H	A	Network Security AuditingCisco Guide to Harden Cisco IOS Devices
3	NTP zdrojové rozhranie nie je rovnaké pri každom reštarte	Definovanie loopback zdrojového rozhrania pre NTP	M	M	A	Network Security AuditingCisco Guide to Harden Cisco IOS Devices
4	Väčšia bezpečnosť (pub/priv key) NTP a podpora IPv6	Použitie NTP verzie 4	M	M	A	The NTP FAQ and HOWTO
5	Falošný čas od podvrhnutého NTP zdroja	Nastavenie NTP peer s inými sieťovými zariadeniami na krížovú validáciu času a záložný zdroj času	M	M	A	Hardening Cisco Routers

## Vysoké zaťaženie zariadenia
Riadok č.	Útok / Problém	Mitigácia / Nastavenie	Plane	Severity	Facility layer	Zdroj
1	Nízky stav voľnej pamäte	Nastavenie notifikácie pri dochádzaní pamäte	M	M	A	Cisco Guide to Harden Cisco IOS Devices
2	Logovacie správy nemôžu byť zaznamenané kvôli nedostatku pamäte	Rezervovanie pamäte pre kritické notifikácie pri nedostatku pamäte	M	H	A	Cisco Guide to Harden Cisco IOS Devices
3	Vysoké zaťaženie CPU	Nastavenie notifikácie vysokom zaťažení CPU	M	M	A	Cisco Guide to Harden Cisco IOS Devices
4	Vysoké zaťaženie zariadenia spôsobilo nemožnosť prihlásenia k nemu	Rezervovanie pamäte pre protokoly na manažment zariadení pri nedostatku pamäte	M	H	A	Cisco Guide to Harden Cisco IOS Devices

## STP
Riadok č.	Útok / Problém	Mitigácia / Nastavenie	Plane	Severity	Facility layer	Zdroj
1	Rogue root bridge protection (root guard)	Rogue root bridge	C	C	DISTCOLDISTACCACC	Lan Switch Security
2	BPDU protection (BPDU guard)	Pripojenie prepínaču na koncový prístupový port	C	C	DISTCOLDISTACCACC	Lan Switch Security
3	Prístupové porty by sa nemali podieľať na STP procese	Rýchlosť konvergencie	C	H	DISTCOLDISTACCACC	Lan Switch Security
4	Špeciálne konfigurácie zaisťujúce bezslučkovú topológiu pomocou STP keď nastane jednosmerná komunikácia (Loop Guard)	Jednosmerná komunikácia medzi prepínačmi môže viesť k topológii so slučkami	C	C	DISTCOLDISTACCACC	Designing Cisco network service architectures

## VLAN
Riadok č.	Útok / Problém	Mitigácia / Nastavenie	Plane	Severity	Facility layer	Zdroj
1	Špeciálna VLAN pre manažment na obmedzenie prístupu iba pre administrátorov	Vytvorenie separátnej VLAN pre manažment	C	M	DIST, COLDISTACC, ACC	CCNA Routing and Switching Study Guide
2	Útočníkovi s fyzickým prístupom k portu môže byť pridelený prístup do časti siete, ktorá zodpovedá príslušnej VLAN	Vytvorenie špeciálnej black hole VLAN pre nevyužité porty	C	C	DIST, COLDISTACC, ACC	Cisco SAFE Reference Guide
3	Predvolenej VLAN je povolené prepnuté na akýkoľvek port, VLAN hopping, double tagging	Odobrať všetky porty z predvolenej VLAN	C	C	DIST, COLDISTACC, ACC	Cisco SAFE Reference Guide
4	Predvolenej VLAN je povolené byť prepnutá na akýkoľvek port, VLAN hopping, double tagging	Vytvorenie natívnej VLAN rozdielnej ako predvolená, priradenie k trunk portu a povolenie iba potrebných portov	C	C	DIST, COLDISTACC, ACC	Cisco SAFE Reference Guide
5	DTP útok, Switch spoofing útok	Vypnutie dynamického trunkovacieho protokolu a explicitne určiť porty ako prístupové a trunk	C	C	DIST, COLDISTACC, ACC	Cisco SAFE Reference Guide
6	Nový prepínač s vyšším číslom revízie, ale s nesprávnou VLAN databázou môže šíriť falošné VLAN identifikátory a spôsobiť nefunkčnosť siete, veľa možných VTP útokov kvôli zraniteľnostiam	Vypnutie MVRP. MRP, GARP, VTP po úspešnej propagácií VLAN	C	C	DISTCOLDISTACCACC	Lan Switch Security
7	VTP musí byť používané	Uprednostniť VTP verzie 3, špecifikovať skryté heslo a zapnúť VTP prunning pokiaľ musí byť VTP zapnuté	C	C	DISTCOLDISTACCACC	Lan Switch Security
8	Vysoké zaťaženie linky	Poslanie notifikácie pri prekročení prahovej hodnoty zaťaženia linky	C	M	A	Cisco SAFE Reference Guide

## Mapovanie siete
Riadok č.	Útok / Problém	Mitigácia / Nastavenie	Plane	Severity	Facility layer	Zdroj
1	Skenovanie a zistenie informácií o sieti za pomoci protokolu CDP a využitie bezpečnostných chýb	Zakázanie protokolu CDP	M	C	A	CIS Cisco IOS 15 BenchmarkCisco Router Hardening
2	Skenovanie a zistenie informácií o sieti za pomoci protokolu LLDP a využitie bezpečnostných chýb	Zakázanie protokolu LLDP	M	C	A	CIsco CCNA Security Study Guide
3	Proxy ARP môže viesť k obídeniu PVLAN a rozširuje broadcast doménu	Vypnutie Proxy ARP	C	C	CORE/EDGEDISTCOLCOREDISTCOLDISTACCCOLALL	CIS Cisco IOS 15 BenchmarkCisco Router Hardening
4	Útočník môže zistiť, že IP adresa, na ktorú skúšal ping je nesprávna	Vypnutie správ ICMP Unreachable	D	H	CORE/EDGEDISTCOLCOREDISTCOLDISTACCCOLALL	Cisco Guide to Harden Cisco IOS Devices
5	Útočník môže zistiť masku podsiete pomocou ICMP Mask reply	Vypnutie správ ICMP Mask reply	D	H	CORE/EDGEDISTCOLCOREDISTCOLDISTACCCOLALL	Hardening Cisco Routers
6	Umožňuje DOS Smurf útok, mapovanie siete pomocou ping na broadcast adresu vzdialenej siete	Vypnutie ICMP echo správ na broadcast adresu, vypnutie directed broadcasts	D	C	CORE/EDGEDISTCOLCOREDISTCOLDISTACCCOLALL	Cisco Router HardeningHardening Cisco Routers
7	Útočník môže zistiť smerovacie informácie alebo vyťažiť CPU	Vypnutie správ ICMP Redirects	D	H	CORE/EDGEDISTCOLCOREDISTCOLDISTACCCOLALL	Cisco Guide to Harden Cisco IOS Devices
8	Mapovanie siete pomocou pingu na multicast adresu všetkých uzlov a MLD/IGMP Query Overload a Smurf útok	ACL blokujúce ICMP echo request na multicast adresu všetkých uzlov a MLD/IGMP Query na prístupových portoch	C	M	DISTCOLDISTACCACC	Bezpečné IPv6: trable s multicastemMLD Considered Harmful

## Smerovanie
Riadok č.	Útok / Problém	Mitigácia / Nastavenie	Plane	Severity	Facility layer	Zdroj
1	Vloženie a manipulácia so smerovacími informáciami	Autentizácia smerovacích protokolov (nie heslá v otvorenej podobe)	C	H	CORE/EDGEDISTCOLCOREDISTCOLDISTACCCOLALL	CIsco CCNA Security Study GuideCisco Guide to Harden Cisco IOS DevicesCIS Cisco IOS 15 Benchmark	TODO
2	OSPF virtuálne linky degradujú výkon	Vypnutie virtuálnych liniek pre OSPF	C	H	CORE/EDGEDISTCOLCOREDISTCOLDISTACCCOLALL	Designing Cisco network service architectures	TODO
3	Koncové zariadenie, užívateľ a útočník môžu vidieť smerovacie správy a topológiu siete alebo pripojenie škodlivého zariadenia, ktoré vysielať a prijímať smerovacie správy	Špecifikovanie rozhraní, ktoré nebudú prijímať smerovacie informácie	C	H	CORE/EDGEDISTCOLCOREDISTCOLDISTACCCOLALL	OSPF Security: Attacks and Defenses	TODO
4	Nemožnosť sprevádzkovať procesy smerovacích protokolov v určitých prípadoch pri použití IPv6	Špecifikovanie identifikátorov smerovacích protokolov pre každý router (router ID)	C	M	CORE/EDGEDISTCOLCOREDISTCOLDISTACCCOLALL	Protocol-Independent Routing Properties Feature GuideCCNA Routing and Switching Study Guide	OK
5	Vysledovateľnosť nefunkčnosti smerovacieho protokolu a nesprávneho nastavenia	Zaznamenanie zmeny v logu pri zmenách v smerovaní	C	M	CORE/EDGEDISTCOLCOREDISTCOLDISTACCCOLALL	Cisco SAFE Reference Guide	OK
6	Škodlivé vloženie smerovacích informácií informácií, vzdialený útok	TTL security	C	H	CORE/EDGEDISTCOLCOREDISTCOLDISTACCCOLALL	OSPF Security: Attacks and DefensesCisco Guide to Harden Cisco IOS Devices	OK
7	Nesprávne smerovanie kvôli sumarizácií	Vypnutie automatickej sumarizácie smerovacích protokolov	C	H	CORE/EDGEDISTCOLCOREDISTCOLDISTACCCOLALL	CCNA Routing and Switching Study Guide	OK
8	DOS útok na stanicu, cez ktorú bola špecifikovaná cesta a teda nemožnosť komunikácie s koncovým bodom. Alebo zosnovanie MITM útoku	Vypnutie IP source routing	C	C	CORE/EDGEDISTCOLCOREDISTCOLDISTACCCOLALL	CIS Cisco IOS 15 Benchmark	OK
9	DOS útok pomocou podvrhnutej IP adresy alebo vzdialený útok na smerovací protokol	Zapnutie reverse path forwarding strict/loose mode	C	H	CORE/EDGEDISTCOLCOREDISTCOLDISTACCCOLALL	OSPF Security: Attacks and DefensesNetwork Security Auditing	OK

## Filtrovanie
Riadok č.	Útok / Problém	Mitigácia / Nastavenie	Plane	Severity	Facility layer	Zdroj
1	IP spoofing	Špecifikácia ACL na zakázanie a logovanie privátnych a špeciálnych IP adries z RFC 1918, RFC 3330	C	C	CORE/EDGECOLCOREDISTCOLALL	Network Security AuditingCisco Guide to Harden Cisco IOS Devices	TODO
2	IP spoofing	Špecifikácia ACL na zakázanie a logovanie špeciálnych IPv6 adries z RFC 5156	C	C	CORE/EDGECOLCOREDISTCOLALL	Network Security AuditingCisco Guide to Harden Cisco IOS Devices	TODO
3	IPv6 Next Header a IPv6 Fragmentation útok	ACL blokujúce nerozpoznateľné rozšírené hlavičky	C	C	A	Bezpečné IPv6: trable s hlavičkamiBezpečné IPv6: vícehlavý útočník	OK
4	DOS útok alebo pokus o prístup k tomu, čo nie je povolené	Logovanie pravidiel zahodenia paketov v ACL	M	M	A	Hardening Cisco Routers	TAZKO. REMARK je ako keby line a nema log/log-input, asi zbytocne
5	Pakety budú spracovávané v CPU, ktoré môže byť preťažené a môže byť zmenené smerovanie na obídenie bezpečnostnej kontroly	Zahadzovanie IPv4 paketov s rozšírenou hlavičkou (IP Options filtering)	C	C	CORE/EDGEDISTCOLCOREDISTCOLDISTACCCOLALL	Cisco Guide to Harden Cisco IOS Devices	OK
6	Komplexné bezpečnostné hrozby a narušenie bezpečnosti	Nastavenie IDS/IPS ak to zariadenie podporuje	C	H	CORE/EDGE COLCOREDISTCOLALL	Cisco router configuration handbook	TODO EDGE

## Ostatné
Riadok č.	Útok / Problém	Mitigácia / Nastavenie	Plane	Severity	Facility layer	Zdroj
1	Zlyhanie zariadenia alebo linky môže viest k nefunkčnosti siete	Povolenie FHRP s autentizáciou a aktuálnou verziou	C	M	CORE/EDGECOLCOREDISTCOLALL	CCNA Routing and Switching Study Guide	OK
2	Nepoužívané, staré a nezabezpečené služby môžu byť použité na škodlivé účely	Vypnutie nepoužívaných služieb z bezpečnostných dôvodov a na šetrenie CPU a pamäte	VARY – SEE SPECIFIC VENDOR CHECKLIST	H	Záleží na výrobcovi, operačnom systéme a verzii	Cisco IOS features that you should disable or restrict	OK
3	Odpočúvanie komunikácie cez nezabezpečené tunely	Vypnúť tunely ktoré nie sú zabezpečené alebo zabezpečiť tunely	D	C	CORE/EDGEDISTCOLCOREDISTCOLDISTACCCOLALL	CIS Cisco IOS 15 Benchmark	TODO
4	Môže byť zneužité odpočúvanie pokiaľ sa používa monitorovanie prevádzky a monitorovanie prevádzky kvôli legislatívnym potrebám	Monitorovanie výkonnosti siete a zber sieťového prenosu kvôli legislatívnym potrebám	C	N	A	Cisco Guide to Harden Cisco IOS Devices	OK
5	Útočník s fyzickým prístupom k zariadeniu alebo portu môže odpočúvať alebo posielať škodlivý obsah	Explicitne zakázať nepoužívané porty	D	C	A	Cisco Router HardeningNetwork Security Auditing	TODO
6	Zdrojové rozhranie pre management a control protokoly	Vytvoriť Loopback rozhranie s IP adresou	M / C	M	A	Cisco Guide to Harden Cisco IOS Devices	OK
7	Pretečenie pamäte	Povoliť mechanizmy na detekciu pretečenia pamäte	M	M	A	Cisco Guide to Harden Cisco IOS Devices	OK
8	Načítanie škodlivej konfigurácie zo siete počas bootovania	Vypnutie načítania operačného systému alebo konfigurácie zo siete pokiaľ to nie je nutné	M	M	A	Hardening Cisco Routers	NEVIE NAJST V ZIADNOM CFG
9	Odpočúvanie konfigurácií zariadení pri zálohe	Zapnutie zabezpečenej zálohy na server (SFTP, SCP)	M	H	A	Cisco Guide to Harden Cisco IOS Devices	OK
10	Vymazanie konfigurácie	Zapnutie ochrany pred výmazom konfigurácie	M	H	A	CIsco CCNA Security Study Guide	OK
11	Možnosť urobiť diff zmien konfigurácií a jej návrat	Periodické zálohovanie konfigurácie a logovanie jej zmien	M	M	A	CIsco CCNA Security Study GuideCisco Guide to Harden Cisco IOS Devices	TODO
12	Nemožnosť prihlásenia pri zaseknutom TCP spojení	Terminovanie zaseknutého TCP spojenia	M	M	A	Cisco Guide to Harden Cisco IOS Devices	OK
13	Možnosť prečítať heslá z uniknutých konfigurácií	Zašifrovanie hesiel v otvorenej podobe	M	C	A	CIS Cisco IOS 15 Benchmark	OK

## Cisco
Útok / Problém	Mitigácia / Nastavenie	Príkazy
Nemožná identifikácia zariadenia	Vytvoriť hostname	hostname <hostname>	OK
Nemožnosť vzdialeného prístupu	Vytvoriť doménové meno	ip domain-name <domain>	OK
Nepovolený prístup k manažovaniu zariadenia	Vytvoriť a aplikovať ACL pre OOB, Telnet, SSH a pod. a zaznamenať v logu prístupy	ip access-list standard ACL_NAME / remark permit specifi ip and log / permit <ip address> <mask> log-input / remark deny other and log / deny any log-input / ipv6 access-list ACL_NAME / remark permit specifi ip and log / permit <ipv6 address>/<prefix> any log-input / remark deny other and log / deny any any log-input / alebo v global config / login on-failure log-input / login on-failure trap / login on-failure / login on-success log-input / login on-success trap / login on-success	OK
Nepovolený prístup k manažovaniu zariadenia	Vytvoriť a aplikovať ACL pre OOB, Telnet, SSH a pod. a zaznamenať v logu prístupy	line vty <num> <num> / ip access-class <acl name> in / ipv6 access-class <acl name> in / line tty <num> <num> / ip access-class <acl name> in / ipv6 access-class <acl name> in / line con <num> / ip access-class <acl name> in / ipv6 access-class <acl name> in / line aux <num> / ip access-class <acl name> in / ipv6 access-class <acl name> in	OK
Neautorizovaný prístup cez nepoužívané a nezabezpečené protokoly na manažment zariadení	Vypnúť nepoužívané protokoly na prístup k manažovaniu zariadení (telnet a pod.)	line aux 0 / no exec / transport input none	OK
Prístup bez požadovaných prístupových údajov	Nakonfigurovanie protokolov na manažment zariadení, aby požadovali prístupové údaje (telnet a pod.)	line vty <num> <num> / password / login| login local / line tty <num> <num> / password / login| login local / line con <num> / password / login| login local / line aux <num> / password / login| login local	OK
Nepoužívanie zabezpečeného protokolu na manažment zariadení môže viesť k odposluchu	Zapnutie SSH	line vty <num> <num> / login local / transport input ssh	OK
Nebezpečná verzia 1 protokolu SSH	SSH verzia 2	ip ssh version 2	OK
Dlhé neaktívne sedenie môže byť zneužité alebo aj fyzický prístup útočníka k aktívnemu sedeniu môže viesť k zmene konfigurácie	SSH čas vypršania sedenia	ip ssh timeout <timeout seconds>	OK
Útok na krátky RSA kľúč	Dĺžka RSA kľúča minimálne 2048 bitov	crypto key generate rsa modulus 2048
Hádanie hesla k RSA kľúču	SSH maximálny počet neúspešných pokusov	ip ssh authentication-retries <max num>	OK
Útok hrubou silou na zistenie prihlasovacích údajov	Špecifikovať čas po ktorý nie je možné po N pokusoch sa prihlásiť	login block-for 60 attempts 3 within 30	OK
Prihlásenie na zariadenie nie je možné kvôli zablokovaniu pre príliš veľa neúspešných pokusov	Povolenie prístupu administrátorovi na základe IP adresy, keď je protokol na manažovanie zariadení nedostupný kvôli DOS útoku	login quiet-mode access-class <acl name>	OK
Možné prihlásenie do zariadenia cez telnet keď je prítomné SSH	Zakázať telnet ak je SSH aktívne	line vty <num> <num> / no transport input all / no transport input telnet / line tty <num> <num> / no transport input all / no transport input telnet / line con <num> / no transport input all / no transport input telnet / line aux <num> / no transport input all / no transport input telnet	OK
Útočník nie je informovaný o právnych následkoch	Právne upozornenie pri prístupe k zariadeniu	banner motd / banner login / banner exec	OK
Dlhé neaktívne sedenie môže byť zneužité alebo aj fyzický prístup útočníka k aktívnemu sedeniu môže viesť k zmene konfigurácie	Čas vypršania sedenia pre protokol na manažovanie zariadení	line vty <num> <num> / exec-timeout 5 / line tty <num> <num> / exec-timeout 5 / line con <num> / exec-timeout 5 / line aux <num> / exec-timeout 5	OK
Možnosť prečítať heslá z uniknutých konfigurácií	Zašifrovanie hesiel v otvorenej podobe	service password-encryption	OK
Nepovolená zmena konfigurácie zariadenia	Vytvorenie hesla na editovanie konfigurácie zariadenia	enable secret <secret password>	OK
Nepovolená zmena konfigurácie zariadenia	Vytvorenie hesla na editovanie konfigurácie zariadenia	no enable password <password>	OK
Nepovolený prístup k manažmentu konfigurácie zariadenia	Lokálne zabezpečené účty	username <username> secret <secret password>	OK
Nepovolený prístup k manažmentu konfigurácie zariadenia	Lokálne zabezpečené účty	no username <username> password <password>	OK
Centrálna správa prihlásení a dohľadateľnosť zmien v konfigurácií	Definovanie a povolenie AAA serveru na prihlásenie a definovanie záložného prihlásenia	aaa new-model / radius server <radius server name> / address ipv4 <ip adddress> / address ipv6 <ipv6 adddress> / key <password> / alebo / radius-server host <ip adddress> / radius-server key <password> / aaa group server radius <radius group> / server name <radius server name> / aaa authentication login default / <radius login> group <radius group> local enable / line tty <num> <num> / login authentication default / <radius login> / line vty <num> <num> / login authentication default / <radius login>	OK
Centrálna správa prihlásení a dohľadateľnosť zmien v konfigurácií	Definovanie a povolenie AAA serveru na prihlásenie a definovanie záložného prihlásenia	aaa new-model / tacacs server <tacacs server name> / address ipv4 <ip adddress> / address ipv6 <ipv6 adddress> / key <password> / alebo / tacacs-server host <ip adddress> / tacacs-server key <password> / aaa group server tacacs <tacacs group> / server name <tacacs server name> / aaa authentication login default / <tacacs login> group <tacacs group> local enable / line tty <num> <num> / login authentication default / <tacacs login> / line vty <num> <num> / login authentication default / <tacacs login> / line con <num> / login authentication default / <tacacs login> / line aux <num> / login authentication default / <tacacs login>	OK
Centrálna správa prihlásení a dohľadateľnosť zmien v konfigurácií	Definovanie a povolenie AAA serveru na editáciu konfigurácií a definovanie záložného prihlásenia	aaa authentication enable default group <radius group> enable	OK
Centrálna správa prihlásení a dohľadateľnosť zmien v konfigurácií	Definovanie a povolenie AAA serveru na editáciu konfigurácií a definovanie záložného prihlásenia	no aaa authentication enable default enable / no no aaa authentication enable default none	OK
Hádanie prístupových údajov	Definovanie maximálneho počtu neúspešných pokusov o prihlásenie a následné zablokovanie účtu	aaa authentication attempts login 3	OK
Prihlásenie bez prihlasovacích údajov	Zakázať záložné prihlásenie bez poskytnutia autentizačných prostriedkov	vyhnúť sa aaa authentication login.*none.*	OK
AAA používa primárne lokálne účty namiesto centralizovaných na serveri	AAA nesmie používať ako prvú možnosť prihlásenia lokálny účet	vyhnúť sa authentication login default local	OK
Používateľ prihlásený do zariadenia môže spúšťať akékoľvek príkazy	Nastavenie AAA autorizácie pre spúšťanie príkazov. V prípade výpadku AAA serveru, bude užívateľ odhlásený a následne prihlásený podľa záložného prihlásenia, aby mu nebolo pridelené vysoké oprávnenie umožňujúce vykonávať príkazy, na ktoré nemá právo	aaa authorization exec <radius login> group <radius group> local if-authenticated	OK
Používateľ prihlásený do zariadenia môže spúšťať akékoľvek príkazy	Nastavenie AAA autorizácie pre spúšťanie príkazov. V prípade výpadku AAA serveru, bude užívateľ odhlásený a následne prihlásený podľa záložného prihlásenia, aby mu nebolo pridelené vysoké oprávnenie umožňujúce vykonávať príkazy, na ktoré nemá právo	aaa authorization commands 15 <radius login> group <radius group> local if-authenticated	OK
Administrátor vloží zlý príkaz a po čase je ho nemožné dohľadať a zjednať nápravu	Nastavenie AAA účtovania respektíve logovania pripojení a vykonaných príkazov	aaa accounting connection <default/list> <start-stop/stop-only> group <group> / no aaa accounting connection <default/list> none / aaa accounting commands <num> <default/list> <start-stop/stop-only> group <group> / aaa accounting commands <num> <defautl/list> none / aaa accounting exec <default/list> <start-stop/stop-only> group <group> / aaa accounting exec <default/list> none	OK
Odpočúvanie SNMP verzie 1 a 2c	Použitie SNMP verzie 3 pokiaľ je SNMP používané	no snmp-server community / no snmp-server host version 1/2c / snmp-server group <group name> v3 priv	OK
AAA zdrojové rozhranie nie je rovnaké pri každom reštarte	Definovanie loopback zdrojového rozhrania pre AAA	ip radius source interface loopback <id> / ip tacacs source interface loopback <id>	OK
Modifikovanie konfigurácie pomocou SNMP	Obmedzenie SNMP iba na čítanie	snmp-server view <view name> iso included / snmp-server group <group name> v3 priv read <view name>	OK
Neoprávnený prístup k SNMP informáciám	Obmedzenie SNMP iba pre vybrané IP adresy	ip access-list standard <acl name> / remark permit only this IP / permit <ip address> <wildcard mask> / deny any log-input / ipv6 access-list <acl name> / remark permit only this IP / permit <ipv6 address>/<prefix> any / remark deny other / deny any any log-input / snmp-server group <group name> v3 priv read <view name> access <acl name>	OK
Administrátor nemá povedomie o problémoch na zariadení	Povolenie asynchrónnych správ SNMP TRAP	snmp-server host <ip adddress> traps version 3 priv <user> / snmp-server host <ip adddress> version 3 priv <user>	OK
Odpočúvanie SNMP sedenie z dôvodu slabého šifrovania a hashovacej funkcie	Vytvorenie SNMP verzie 3 užívateľa s minimálnym šifrovaním AES 128 bit a hashovacou funkciou SHA	snmp-server user <user> <group name> v3 auth sha <password> pri aes 128 <password>	OK
Sťažená identifikácia SNMP správ z rôznych IP	Definovanie lokácie SNMP serveru	snmp-server location <location>	OK
SNMP zdrojové rozhranie nie je rovnaké pri každom reštarte	Definovanie loopback zdrojového rozhrania pre SNMP	snmp-server trap-source loopback <id>	OK
Zmeny názvov rozhraní medzi reštartami a nemožnosť monitorovanie pomocou SNMP	SNMP statické nemenné meno rozhrania aj po reštarte zariadenia	snmp-server ifindex persist	OK
Administrátor nemá povedomie o problémoch na zariadení	Povolenie logovania protokolom SYSLOG a špecifikovanie IP adresy SYSLOG serveru	logging on / logging host <ip adddress>
Neprijímanie všetkých dôležitých incidentov na zariadení z protokolu SYSLOG	Špecifikovanie dôležitosti oznámení SYSLOG na INFORMATIONAL	logging trap informational	OK
SYSLOG zdrojové rozhranie nie je rovnaké pri každom reštarte	Definovanie loopback zdrojového rozhrania pre SYSLOG	logging source-interface loopback <id>	OK
Nedostatočné a neštandardné formáty času pri logovacích správach	Definovanie formátu času pre logovacie a ladiace výstupy	service timestamps log datetime / service timestamps debug datetime	OK
Administrátor nevidí dôležité incidenty pri prihlásení a konfigurovaní cez konzolu	Vypisovanie SYSLOG správ CRITICAL a dôležitejších do terminálu	logging console critical	OK
Malá vyrovnávacia pamäť pre SYSLOG je dôvodom zahadzovanie správ	Definovanie veľkosti SYSLOG buffera dôležitosti oznámení na INFORMATIONAL	logging buffered 64000 6	OK
Neprístupný SYSLOG server spôsobuje zahadzovanie dôležitých syslog správ	Definovanie dočasného úložiska SYSLOG správ v prípade nedostupnosti servera	logging persistent url flash:/syslog	OK
Skenovanie a zistenie informácií o sieti za pomoci protokolu CDP a využitie bezpečnostných chýb	Zakázanie protokolu CDP	no cdp run / interface <interface name> <interface id> / no cdp enable	OK
Skenovanie a zistenie informácií o sieti za pomoci protokolu LLDP a využitie bezpečnostných chýb	Zakázanie protokolu LLDP	no lldp run / interface <interface name> <interface id> / no lldp receive / no lldp transmit	OK
Nekonzistencia časov v logoch a problém pričlenenia logov k relevantným incidentom	Nastavenie NTP serveru pre aktuálny čas v logoch	ntp server <ip adddress>	OK
Pripojenie servera s rovnakou IP adresou, ale falošným časom	Nastavenie NTP autentizácie	ntp authenticate / ntp authentication-key 1 md5 <password> / ntp trusted-key 1	OK
NTP zdrojové rozhranie nie je rovnaké pri každom reštarte	Definovanie loopback zdrojového rozhrania pre NTP	ntp source loopback <id>	OK
Väčšia bezpečnosť (pub/priv key) NTP a podpora IPv6	Použitie NTP verzie 4	ntp server <ip adddress> version 4	OK
Falošný čas od podvrhnutého NTP zdroja	Nastavenie NTP peer s inými sieťovými zariadeniami na krížovú validáciu času a záložný zdroj času	ntp peer <ip adddress> / ip access-list standard <acl name> / remark permit only this IP / permit <ip adddress> <wildcard mask> / remark deny other / deny any log-input / ntp access-group serve-only <acl name> / interface <interface name> <interface id> / ntp disable	TODO
Útočník s fyzickým prístupom k zariadeniu alebo portu môže odpočúvať alebo posielať škodlivý obsah	Explicitne zakázať nepoužívané porty	interface <interface name> <interface id> / shutdown	TODO – nedaa sa asi automatizovat / https://community.cisco.com/t5/switching/find-unused-ports-script/td-p/3330878 / google: cisco detect unused ports
Zdrojové rozhranie pre management a control protokoly	Vytvoriť Loopback rozhranie s IP adresou	interface loopback <id> / ip address <ip paddress>	OK
Identifikácia pravidla v ACL	Popis každého pravidla v ACL pre lepšiu identifikáciu	ip access-list standard <acl name> / remark Deny SNMP from VLAN 20 / deny ip <ip address> <wildcard mask> / ipv6 access-list <acl name> / remark Deny SNMP from VLAN 20 / deny <ipv6 address> <prefix> any	OK
Identifikácia rozhrania	Popis každého rozhrania	interface <interface name> <interface id> / description PRODUCTION_SERVER	OK
SSH zdrojové rozhranie nie je rovnaké pri každom reštarte	Definovanie loopback zdrojového rozhrania pre SSH	ip ssh source-interface loopback <id>	OK
DOS útok na štandardný SSH port 22	Špecifikovanie iného portu pre SSH ako štandardného alebo aplikovanie port knocking	ip ssh port 2223 / alebo / ip access-list extended <acl name> / remark *** KNOCK *** / permit udp any any eq 65535 log-input / remark *** TRUSTED *** / permit tcp any any established / remark *** DENIED *** / deny tcp any any log input / remark *** PERMITED *** / permit ip any any / !! WAN Interface !! / interface <interface name> <interface id> / ip access-group <acl name> / ipv6 traffic-filter <acl name> / !! KNOCK_ACL env Variable !! / event manager environment <env name> <acl name> / !! Port Knocking EEM applet !! / event manager applet KNOCK / event syslog pattern "%SEC-6-IPACCESSLOGP: list $KNOCK_ACL permitted *" / action 1.0 regexp "[0-9]+\.[0-9]+\.[0-9]+\.[0-9]+" $_syslog_msg ADDR / action 1.1 regexp "\([0-9]+\)," "$_syslog_msg" PORT / action 1.2 regexp "[0-9]+" "$PORT" PORT / action 2.0 syslog msg "Received a knock from $ADDR on port $PORT..." / action 2.1 syslog msg "Adding $ADDR to the $KNOCK_ACL ACL" / action 3.0 cli command "enable" / action 3.1 cli command "configure terminal" / action 3.2 cli command "ip access-list extended $KNOCK_ACL" / action 3.3 cli command "1 permit tcp host $ADDR any eq 22" / action 4.0 WAIT 15 / action 5.0 syslog msg "Removing $ADDR to the $KNOCK_ACL ACL" / action 6.0 cli command "no permit tcp host $ADDR any eq 22" / action 6.1 cli command "exit"	OK
Nepovolený prístup k manažmentu konfigurácie zariadenia	Vypnutie odchádzajúcich spojení pre protokoly na manažment zariadení pokiaľ sa nepoužívajú (telnet a pod.)	line vty <num> <num> / transport output none / line tty <num> <num> / transport output none / line con <num> / transport output none / line aux <num> / transport output none	OK
Odpočúvanie konfigurácií zariadení pri zálohe	Zapnutie zabezpečenej zálohy na server (SFTP, SCP)	ip scp server enable / copy startup-config scp://<username>@<ip address>/backup	OK
Vymazanie konfigurácie	Zapnutie ochrany pred výmazom konfigurácie	secure boot config	OK
Možnosť urobiť diff zmien konfigurácií a jej návrat	Periodické zálohovanie konfigurácie a logovanie jej zmien	archive / write-memory / time-period <num> / log changes / log config / logging enable / logging size <num> / hidekeys / notify syslog / maximum <num>	TODO
DOS útok alebo pokus o prístup k tomu, čo nie je povolené	Logovanie pravidiel zahodenia paketov v ACL	ip access-list standard <acl name> / deny any log-input / ipv6 access-list <acl name> / deny any any log-input	TODO
Nízky stav voľnej pamäte	Nastavenie notifikácie pri dochádzaní pamäte	memory free low-watermark processor <threshold> / memory free low-watermark io <threshold>	OK
Logovacie správy nemôžu byť zaznamenané kvôli nedostatku pamäte	Rezervovanie pamäte pre kritické notifikácie pri nedostatku pamäte	memory reserve critical <value>	OK
Vysoké zaťaženie CPU	Nastavenie notifikácie vysokom zaťažení CPU	snmp-server enable traps cpu threshold / snmp-server host <ip adddress> version 3 priv <user> cpu / process cpu threshold type <type> rising <percentage> interval <seconds> / process cpu statistics limit entry-percentage	OK
Vysoké zaťaženie zariadenia spôsobilo nemožnosť prihlásenia k nemu	Rezervovanie pamäte pre protokoly na manažment zariadení pri nedostatku pamäte	memory reserve console 4096	OK
Pretečenie pamäte	Povoliť mechanizmy na detekciu pretečenia pamäte	exception memory ignore overflow io / exception memory ignore overflow processor	OK
Načítanie škodlivej konfigurácie zo siete počas bootovania	Vypnutie načítania operačného systému alebo konfigurácie zo siete pokiaľ to nie je nutné	no boot network / no service config	NEVIE NAJST V ZIADNOM CFG
Proxy ARP môže viesť k obídeniu PVLAN a rozširuje broadcast doménu	Vypnutie Proxy ARP	no ip proxy-arp	OK
DOS útok na stanicu, cez ktorú bola špecifikovaná cesta a teda nemožnosť komunikácie s koncovým bodom. Alebo zosnovanie MITM útoku	Vypnutie IP source routing	no ip source-route	OK
DOS útok pomocou podvrhnutej IP adresy alebo vzdialený útok na smerovací protokol	Zapnutie reverse path forwarding strict/loose mode	ip verify unicast source reachable-via rx	OK
Nepoužívané, staré a nezabezpečené služby môžu byť použité na škodlivé účely	Vypnutie nepoužívaných služieb z bezpečnostných dôvodov a na šetrenie CPU a pamäte	no ip bootp server	OK
Nepoužívané, staré a nezabezpečené služby môžu byť použité na škodlivé účely	Vypnutie nepoužívaných služieb z bezpečnostných dôvodov a na šetrenie CPU a pamäte	no service pad	OK
Nepoužívané, staré a nezabezpečené služby môžu byť použité na škodlivé účely	Vypnutie nepoužívaných služieb z bezpečnostných dôvodov a na šetrenie CPU a pamäte	no ip identd	OK
Nepoužívané, staré a nezabezpečené služby môžu byť použité na škodlivé účely	Vypnutie nepoužívaných služieb z bezpečnostných dôvodov a na šetrenie CPU a pamäte	no vstack	OK
Nepoužívané, staré a nezabezpečené služby môžu byť použité na škodlivé účely	Vypnutie nepoužívaných služieb z bezpečnostných dôvodov a na šetrenie CPU a pamäte	no ip http server / no ip http secure server	OK
Nepoužívané, staré a nezabezpečené služby môžu byť použité na škodlivé účely	Vypnutie nepoužívaných služieb z bezpečnostných dôvodov a na šetrenie CPU a pamäte	no service tcp-small-server	OK
Nepoužívané, staré a nezabezpečené služby môžu byť použité na škodlivé účely	Vypnutie nepoužívaných služieb z bezpečnostných dôvodov a na šetrenie CPU a pamäte	no service udp-small-server	OK
Nepoužívané, staré a nezabezpečené služby môžu byť použité na škodlivé účely	Vypnutie nepoužívaných služieb z bezpečnostných dôvodov a na šetrenie CPU a pamäte	no service finger	OK
Nepoužívané, staré a nezabezpečené služby môžu byť použité na škodlivé účely	Vypnutie nepoužívaných služieb z bezpečnostných dôvodov a na šetrenie CPU a pamäte	interface <interface name> <interface id> / no mop enabled	OK
Nepoužívané, staré a nezabezpečené služby môžu byť použité na škodlivé účely	Vypnutie nepoužívaných služieb z bezpečnostných dôvodov a na šetrenie CPU a pamäte	no ip domain lookup	OK
Útočník môže zistiť, že IP adresa, na ktorú skúšal ping je nesprávna	Vypnutie správ ICMP Unreachable	interface <interface name> <interface id> / no ip unreachables	OK
Útočník môže zistiť masku podsiete pomocou ICMP Mask reply	Vypnutie správ ICMP Mask reply	interface <interface name> <interface id> / no ip mask-reply	OK
Umožňuje DOS Smurf útok, mapovanie siete pomocou ping na broadcast adresu vzdialenej siete	Vypnutie ICMP echo správ na broadcast adresu, vypnutie directed broadcasts	interface <interface name> <interface id> / no ip directed-broadcast	OK
Útočník môže zistiť smerovacie informácie alebo vyťažiť CPU	Vypnutie správ ICMP Redirects	interface <interface name> <interface id> / no ip redirects	OK
Nekonzistencia konfiguračných súborov pri zmenách konfigurácie viac ako jedným administrátorom	Povoliť súčasne iba jednému administrátorovi vykonávanie zmien v konfigurácii	configuration mode exclusive auto	OK
Problém identifikácie SYSLOG správ s rovnakou časovou značkou	Pridanie sekvenčného čísla ku každej syslog správe	service sequence-numbers	OK
Nemožnosť prihlásenia pri zaseknutom TCP spojení	Terminovanie zaseknutého TCP spojenia	service tcp-keepalives-in / service tcp-keepalives-out	OK
Vloženie a manipulácia so smerovacími informáciami	Autentizácia smerovacích protokolov (nie heslá v otvorenej podobe)	router bgp <as number> / neighbor <ip address> password <password>	TODO
Vloženie a manipulácia so smerovacími informáciami	Autentizácia smerovacích protokolov (nie heslá v otvorenej podobe)	key chain <chain name> / key<id> / key-string <password> / interface <interface name> <interface id> / ip authentication mode eigrp <as> md5 / ip authentication keyc-chain eigrp <as> <chain name> / ipv6 authentication mode eigrp <as> md5 / ipv6 authentication keyc-chain eigrp <as> <chain name>	TODO
Vloženie a manipulácia so smerovacími informáciami	Autentizácia smerovacích protokolov (nie heslá v otvorenej podobe)	key chain <chain name> / key<id> / key-string <password> / router ospf <process id> / area <ared id> authentication message-digest / area <area id> authentication key-chain <chain name> / ipv6 router ospf <process id> / area <area id> authentication message-digest / interface <interface name> <interface id> / ip ospf message-digest-key <key id> md5|sha <password> / ip ospf authentication message-digest / ospfv3 authentication md5 0 27576134094768132473302031209727 / no ip ospf authentication-key OPENKEY	TODO
Vloženie a manipulácia so smerovacími informáciami	Autentizácia smerovacích protokolov (nie heslá v otvorenej podobe)	key chain <chain name> / key <id> / key-string <password> / interface <interface name> <interface id> / ip rip authentication key-chain <chain name> / ip rip authentication mode md5	TODO
OSPF virtuálne linky degradujú výkon	Vypnutie virtuálnych liniek pre OSPF	no area <area id> virtual-link <ip address>	TODO
Koncové zariadenie, užívateľ a útočník môžu vidieť smerovacie správy a topológiu siete alebo pripojenie škodlivého zariadenia, ktoré vysielať a prijímať smerovacie správy	Špecifikovanie rozhraní, ktoré nebudú prijímať smerovacie informácie	router rip / passive-interface default / no passive-interface <interface name> <interface id> / router ospf <process> / passive-interface default / no passive-interface <interface name> <interface id> / router eigrp <as> / passive-interface default / no passive-interface <interface name> <interface id>	TODO
Nemožnosť sprevádzkovať procesy smerovacích protokolov v určitých prípadoch pri použití IPv6	Špecifikovanie identifikátorov smerovacích protokolov pre každý router (router ID)	router ospf 1|eigrp1|bgp / router-id <ip-address> / ipv6 router ospf <process-id> / router-id <ip-address>	OK
Vysledovateľnosť nefunkčnosti smerovacieho protokolu a nesprávneho nastavenia	Zaznamenanie zmeny v logu pri zmenách v smerovaní	router eigrp <as> / (eigrp) log-neighbor-changes	OK
Vysledovateľnosť nefunkčnosti smerovacieho protokolu a nesprávneho nastavenia	Zaznamenanie zmeny v logu pri zmenách v smerovaní	router ospf <process> / log-neighbor-changes	OK
Vysledovateľnosť nefunkčnosti smerovacieho protokolu a nesprávneho nastavenia	Zaznamenanie zmeny v logu pri zmenách v smerovaní	router bgp <as> / (bgp )log-neighbor-changes	OK
Škodlivé vloženie smerovacích informácií informácií, vzdialený útok	TTL security	router bgp <as> / neighbor <ip address> ttl-security hops <num>	OK
Nesprávne smerovanie kvôli sumarizácií	Vypnutie automatickej sumarizácie smerovacích protokolov	router rip / no auto-summary / router eigrp <as> / no auto-summary / router bgp <as> / no auto-summary	OK
Pakety budú spracovávané v CPU, ktoré môže byť preťažené a môže byť zmenené smerovanie na obídenie bezpečnostnej kontroly	Zahadzovanie IPv4 paketov s rozšírenou hlavičkou (IP Options filtering)	ip options drop	OK
Odpočúvanie komunikácie cez nezabezpečené tunely	Vypnúť tunely ktoré nie sú zabezpečené alebo zabezpečiť tunely	crypto isakmp policy <policy id> / encryption aes / authentication pre-shared / group <group id> / crypto isakmp key <key> address <ip address> / crypto ipsec transform-set <set name> esp-aes esp-sha-hmac / crypto map <map name> 10 ipsec-isakmp / set peer <peer ip> / set transform <set name> / match address <acl name> / ip access-list extended <acl name> / permit ip <source ip> <wildcard mask> <destination ip> < wildcard mask> / interface <interface name> / crypto map <map name> / interface tunnel <number> / ip address <ip address> <mask> / tunnel source <ip address> <mask> / tunnel destination <ip address> <mask>	TODO
Môže byť zneužité odpočúvanie pokiaľ sa používa monitorovanie prevádzky a monitorovanie prevádzky kvôli legislatívnym potrebám	Monitorovanie výkonnosti siete a zber sieťového prenosu kvôli legislatívnym potrebám	ip flow-export version 9 / ip flow-export destination <ip address> <port> / interface <interface name> <interface id> / ip flow ingress / ip flow egress	OK
Môže byť zneužité odpočúvanie pokiaľ sa používa monitorovanie prevádzky a monitorovanie prevádzky kvôli legislatívnym potrebám	Monitorovanie výkonnosti siete a zber sieťového prenosu kvôli legislatívnym potrebám	monitor session <session id> source <interface name> <interface id> / monitor session <session id> destination <interface name> <interface id>	OK
IP spoofing	Špecifikácia ACL na zakázanie a logovanie privátnych a špeciálnych IP adries z RFC 6890, RFC 8190	ip access-list standard <acl name> / remark BLOCK_ADDRESSES RFC 1918 / deny <ip address> <wildcard mask> log-input / interface <interface name> <interface id> / ip access-group <acl name> in
IP spoofing	Špecifikácia ACL na zakázanie a logovanie špeciálnych IPv6 adries z RFC 6890, RFC 8190, RFC 5156	ipv6 access-list <acl name> / remark BLOCK_ADDRESSES RFC 5156 / deny <ipv6 address> <prefix> any log-input / interface <interface name> <interface id> / ipv6 traffic-filter <acl name> in
Rogue root bridge	Rogue root bridge protection (root guard)	interface <interface name> <interface id> / spanning-tree rootguard / spanning-tree guard root	OK
Pripojenie prepínaču na koncový prístupový port	BPDU protection (BPDU guard)	spanning-tree portfast bpduguard default / alebo / interface <interface name> <interface id> / spanning-tree bpduguard enable / vyhnúť sa / spanning-tree portfast bpdufilter enable / interface <interface name> <interface id> / spanning-tree bpdufilter enable	OK
Rýchlosť konvergencie	Prístupové porty by sa nemali podieľať na STP procese	spanning-tree portfast default / alebo / interface <interface name> <interface id> / spanning-tree portfast	OK
Jednosmerná komunikácia medzi prepínačmi môže viesť k topológii so slučkami	Špeciálne konfigurácie zaisťujúce bezslučkovú topológiu pomocou STP keď nastane jednosmerná komunikácia (Loop Guard)	spanning-tree loopguard default / alebo / interface <interface name> <interface id> / spanning-tree guard loop
Nemožnosť identifikácie účelu VLAN	Pridanie mena k VLAN	vlan <id> / name <name>	OK
Špeciálna VLAN pre manažment na obmedzenie prístupu iba pre administrátorov	Vytvorenie separátnej VLAN pre manažment	vlan <id> / name MANAGEMENT_VLAN	OK
Útočníkovi s fyzickým prístupom k portu môže byť pridelený prístup do časti siete, ktorá zodpovedá príslušnej VLAN	Vytvorenie špeciálnej black hole VLAN pre nevyužité porty	vlan <id> / name BLACKHOLE_VLAN	OK
Predvolenej VLAN je povolené prepnuté na akýkoľvek port, VLAN hopping, double tagging	Odobrať všetky porty z predvolenej VLAN	interface <interface name> <interface id> / switchport mode access / switchport access vlan <id>	OK
Predvolenej VLAN je povolené byť prepnutá na akýkoľvek port, VLAN hopping, double tagging	Vytvorenie natívnej VLAN rozdielnej ako predvolená, priradenie k trunk portu a povolenie iba potrebných portov	vlan <id> / name NATIVE_VLAN / interface <interface name> <interface id> / switchport mode trunk / switchport trunk native vlan <id> / switchport trunk allowed vlan <id>	OK
DTP útok, Switch spoofing útok	Vypnutie dynamického trunkovacieho protokolu a explicitne určiť porty ako prístupové a trunk	interface <interface name> <interface id> / switchport mode trunk / no switchport mode dynamic desirable / no switchport mode dynamic auto / switchport nonegotiate	OK
MAC Spoofing, MAC Flooding	Definovanie maximálne 1 MAC adresy na port, priradenie MAC adresy na port	interface <interface name> <interface id> / switchport port-security maximum 1 / switchport port-security mac-address sticky / alebo / switchport port-security mac-address static <mac address> / switchport port-security	OK
MAC Spoofing, MAC Flooding	Nastavenie režimu narušenia, ktorý vypne port alebo informuje správcu o pripojení nepovoleného zariadenia	interface <interface name> <interface id> / switchport port-security violation mode shutdown / switchport port-security violation mode restrict / no switchport port-security violation mode protect	OK
Nový prepínač s vyšším číslom revízie, ale s nesprávnou VLAN databázou môže šíriť falošné VLAN identifikátory a spôsobiť nefunkčnosť siete, veľa možných VTP útokov kvôli zraniteľnostiam	Vypnutie MVRP. MRP, GARP, VTP, GVRP po úspešnej propagácií VLAN	vtp mode transparent / alebo / vtp off	OK
VTP musí byť používané	Uprednostniť VTP verzie 3, špecifikovať skryté heslo a zapnúť VTP prunning pokiaľ musí byť VTP zapnuté	vtp version 3 / vtp password <password> hidden / vtp pruning	OK
Vysoké zaťaženie linky	Poslanie notifikácie pri prekročení prahovej hodnoty zaťaženia linky	storm-control unicast level <top level> <down level> / storm-control broadcast level <top level> <down level> / storm-control multicast level <top level> <down level> / storm-control action trap
Využívanie siete nepovolenými používateľmi	Zapnutie 802.1x	dot1x system-auth-control / identity profile default / interface <interface name> <interface id> / access-session port-control auto / alebo / dot1x port-control auto / alebo / authentication port-control auto / dot1x pae authenticator|supplicant / no dot1x port-control force-authorized / alebo / no access-session port-control force-authorized / alebo / no authentication port-control force-authorized	OK
Útok hrubou silou hádaním prístupových údajov pre 802.1x	Limitovanie maximálneho počtu neúspešných pokusov o autentizáciu 802.1x	dot1x auth-fail max-attempts <number>	OK
IPv6 ND Spoofing	IPv6 ND Inspection	ipv6 nd inspection policy <policy name> / drop unsecure / device-role monitor / tracking disable stale-lifetime infinite / trusted-port / interface <interface name> <interface id> / ipv6 nd inspection attach-policy <policy name>	OK
Rogue RA / RA Flood / Route Information Option injection / RA RouterLifeTime=0	RA Guard	ipv6 nd raguard policy <polic name> / device-role host|router / hop-limit maximu <number> / managed-config-flag on|off / other-config-flag on|off / match ipv6 access-list <acl name> / match ra prefix-list <prefix list name> / trusted-port / interface <interface name> <interface id> / ipv6 nd raguard attach-policy <policy name>	OK
DHCP spoofing	DHCP snooping, IPv6 Snooping, DHCPv6 Guard	ip dhcp snooping / ip dhcp snooping vlan <vlan-id> / interface <interface name> <interface id> / ip dhcp snooping trust / no ip dhcp snooping trust	OK
DHCP spoofing	DHCP snooping, IPv6 Snooping, DHCPv6 Guard	ipv6 snooping policy <policy name> / ipv6 snooping attach-policy <policy name> / prefix-glean	OK
DHCP spoofing	DHCP snooping, IPv6 Snooping, DHCPv6 Guard	ipv6 access-list <acl name> / permit host <ipv6 address> any / ipv6 prefix-list <prefix list name> permit <ipv6 address> le 128 / ipv6 dhcp guard policy <policy name> / device-role server|client / match server access-list <acl name> / match reply prefix-list <prefix list name> / trusted-port / interface <interface name> <interface id> / ipv6 dhcp guard attach-policy <policy name>	OK
Príliš veľa DHCP paketov, zaplavenie DHCP paketmi	Obmedziť počet DHCP paketov na nedôveryhodných rozhraniach	interface <interface name> <interface id> / ip dhcp snooping limit rate 100	OK
ARP Spoofing	Dynamic ARP Inspection	ip arp inspection vlan <vlan id> / ip arp inspection validate src-mac dst-mac ip / na uplink / ip arp inspection trust	OK
IP spoofing	IPv4/IPv6 Source Guard	interface <interface name> <interface id> / ip verify source port-security / ip verify source / ip verify source vlan dhcp-snooping / ip verify source vlan dhcp-snooping port-security / ipv6 source-guard policy <policy name> / permit link-local / deny global-autoconf / trusted / interface <interface name> <interface id> / ipv6 source-guard attach-policy <policy name>	OK
IPv6 Next Header a IPv6 Fragmentation útok	ACL blokujúce nerozpoznateľné rozšírené hlavičky	ipv6 access-list <acl name> / remark deny undetermined next headers / deny any any undetermined-transport log-input
Mapovanie siete pomocou pingu na multicast adresu všetkých uzlov a MLD/IGMP Query Overload a Smurf útok	ACL blokujúce ICMP echo request na multicast adresu všetkých uzlov a MLD/IGMP Query na prístupových portoch	ip access-list extended <acl name> / remark deny all node ipv4 address / deny icmp any host 224.0.0.1 echo log-input / ipv6 access-list <acl name> / remark deny all node ipv6 address / deny icmp any host ff02::1 echo-request log-input / remark deny mld query / deny icmp any any mld-query
Mobilné zariadenia pripojené bezdrôtovo spotrebovávajú veľa energie kvôli častým RA správam	RA Throttling	ipv6 nd ra-throttle policy <policy name> / allow at-least <value> at-most <value> / interval-option inherit / max-through <value> / media-type wired|access-point|wire|wifi / throttle-period <value> / vlan configuration <vlan id> / ipv6 nd ra-throttle attach-policy <policy name> / alebo / interface <interface name> <interface id> / ipv6 nd ra-throttle policy <policy name>	JEBAT
Zlyhanie zariadenia alebo linky môže viest k nefunkčnosti siete	Povolenie FHRP s autentizáciou a aktuálnou verziou	key chain <key chain> / key <id> / key-string <key string> / track <value> interface <interface name> <interface id> line-protocol / fhrp version vrrp 3 / interface <interface name> <interface id> / vrrp <group id> ip <ip address> / vrrp priority <value> / vrrp <group id> track <value> decrement <value> / vrrp <group id> authentication md5 key-string <key> / alebo / vrrp <group id> authentication md5 key-chain <key chain>	OK
Zlyhanie zariadenia alebo linky môže viest k nefunkčnosti siete	Povolenie FHRP s autentizáciou a aktuálnou verziou	key chain <key chain> / key <id> / key-string <key string> / track <id> interface <interface name> <interface id> / interface <interface name> <interface id> / standby <group id> ip <ip address> / standby <group id> priority <value> / standby <group id> preempt / standby version 2 / standby <group id> track <id> decrement <value> / standby <group id> authentication md5 key-string <key> / alebo / standby <group id> authentication md5 key-chain <key chain>	OK
Zlyhanie zariadenia alebo linky môže viest k nefunkčnosti siete	Povolenie FHRP s autentizáciou a aktuálnou verziou	key chain <key chain> / key <id> / key-string <key string> / track <value> interface <interface name> <interface id> line-protocol / interface <interface name> <interface id> / glbp <group id> ip <ip address> / glbp <group id> priority <value> / glbp <group id> preempt / glbp <group id> weighting <value> lower <value> upper <value> / glbp <group id> weighting track <value> decrement <value> / glbp <group id> authentication md5 key-string <key> / or / glbp <group id> authentication md5 key-chain <key chain>	OK
Vyčerpanie cache susedov	Statický záznam pre kritické zariadenia (servery) spájajúce IP a MAC adresu a VLAN	ipv6 neighbor <ipv6 address> vlan <vlan id> <mac address>	OK
Vyčerpanie cache susedov	Na zabránenie vzdialeného útoku na cache susedov cez internet je potreba nastaviť ACL, kde povoľujeme iba komunikáciu s cieľovými IPv6 adresami, ktoré sa nachádzajú v našej sieti	ipv6 access-list <acl name> / remark permit only this ip / permit any <ipv6>/<prefix> / remark deny other / deny ipv6 any any / interface <interface name> <interface id> / ipv6 traffic-filter <acl name> in
Vyčerpanie cache susedov	IP destination Guard (First Hop Security)	ipv6 destination-guard policy <policy name> / enforcement always / interface <interface name> <interface id> / ipv6 destination-guard attach-policy <policy name>
Vyčerpanie cache susedov	Limitovanie počtu IPv6 adries v cache susedov	interface <interface name> <interface id> / ipv6 neighbors max-learning-num <num>
Vyčerpanie cache susedov	Limitovanie času IPv6 adresy v cache susedov	ipv6 nd cache expire <time in seconds>	OK
SYN Flood	Nastavenie zachytávanie firewallom pre útok flagu SYN	ip tcp intercept list <acl name> / ip tcp intercept mode intercept|watch / ip tcp intercept drop-mode oldest|random / ip tcp intercept watch-timeout <seconds> / ip tcp intercept finrst-timeout <second> / ip tcp intercept connection-timeout <seconds> / ip tcp intercept max-incomplete high|low <number> / ip tcp intercept one-minute high|low <number>
Komplexné bezpečnostné hrozby a narušenie bezpečnosti	Nastavenie IDS/IPS	ip ips sdf location <signature location> / ip ips fail open|close / ip ips <signature name> list <alc name> / ip ips <signature name> in|out	TODO

		enable algorithm-type scrypt secret cisco12345
		security passwords min-length 10

## First Hop Security
Riadok č.	Útok / Problém	Mitigácia / Nastavenie	Plane	Severity	Facility layer	Zdroj
1	MAC Spoofing, MAC Flooding	Definovanie maximálne 1 MAC adresy na port, priradenie MAC adresy na port	C	C	DISTCOLDISTACCACC	CCNA Routing and Switching Study Guide	OK
2	MAC Spoofing, MAC Flooding	Nastavenie režimu narušenia, ktorý vypne port alebo informuje správcu o pripojení nepovoleného zariadenia	C	H	DISTCOLDISTACCACC	CCNA Routing and Switching Study Guide	OK
3	Využívanie siete nepovolenými používateľmi	Zapnutie 802.1x	C	H	DISTCOLDISTACCACC	Lan Switch SecurityCisco IOS 11 - IEEE 802.1x, autentizace k portu, MS IAS	OK
4	Útok hrubou silou hádaním prístupových údajov pre 802.1x	Limitovanie maximálneho počtu neúspešných pokusov o autentizáciu 802.1x	C	H	DISTCOLDISTACCACC	Lan Switch SecurityCisco IOS 11 - IEEE 802.1x, autentizace k portu, MS IAS	ASI NNEPODPORUJE
5	DHCP spoofing	DHCP snooping, IPv6 Snooping, DHCPv6 Guard	C	C	DISTCOLDISTACCACC	Lan Switch Security	OK
6	Príliš veľa DHCP paketov, zaplavenie DHCP paketmi	Obmedziť počet DHCP paketov na nedôveryhodných rozhraniach	C	M	DISTCOLDISTACCACC	Lan Switch SecurityCisco Guide to Harden Cisco IOS Devices	OK
7	ARP Spoofing	Dynamic ARP Inspection	C	C	DISTCOLDISTACCACC	CIsco CCNA Security Study Guide	OK
8	IP spoofing	IPv4/IPv6 Source Guard	C	C	DISTCOLDISTACCACC	Cisco Guide to Harden Cisco IOS Devices	OK
9	IPv6 ND Spoofing	IPv6 ND Inspection	C	C	DISTCOLDISTACCACC	Bezpečné IPv6: zkrocení zlých směrovačůBezpečné IPv6 : směrovač se hlásí	OK
10	Rogue RARA FloodRoute Information Option injectionRA RouterLifeTime=0	RA Guard	C	C	DISTCOLDISTACCACC	Bezpečné IPv6: zkrocení zlých směrovačůBezpečné IPv6 : směrovač se hlásí	OK
11	Mobilné zariadenia pripojené bezdrôtovo spotrebovávajú veľa energie kvôli častým RA správam	RA Throttling	C	L	DISTCOLDISTACCACC	Bezpečné IPv6: trable s multicastem	JEBAT
12	Vyčerpanie cache susedov	Statický záznam pre kritické zariadenia (servery) spájajúce IP a MAC adresu a VLAN	C	C	DISTCOLDISTACCACC	Bezpečné IPv6: když dojde kešBezpečné IPv6: když dojde keš – obrana	OK
13	Vyčerpanie cache susedov	Na zabránenie vzdialeného útoku na cache susedov cez internet je potreba nastaviť ACL, kde povoľujeme iba komunikáciu s cieľovými IPv6 adresami, ktoré sa nachádzajú v našej sieti	C	C	CORE/EDGECOLCOREDISTCOLALL	Bezpečné IPv6: když dojde kešBezpečné IPv6: když dojde keš – obrana
14	Vyčerpanie cache susedov	IP destination Guard (First Hop Security)	C	C	DISTCOLDISTACCACC	Bezpečné IPv6: když dojde kešBezpečné IPv6: když dojde keš – obrana
15	Vyčerpanie cache susedov	Limitovanie času Ipv6 adresy v cache susedov	C	C	DISTCOLDISTACCACC	Bezpečné IPv6: když dojde kešBezpečné IPv6: když dojde keš – obrana